## Sheet1
序号 | 产品名称 | 技术参数 | 品牌/型号 | 数量 | 单位 | 单价（元） | 总价（元）
1 | 锂电池模组均衡维护系统 | (1)多重保护：具备电压及机芯温度信息监控，提供多种测试停机门限以避免电芯过充、过放。 (2)均衡维护功能：均衡维护预设功能，可自定义设置均衡维护参数。 (3)智能均衡：对电池组中的单体电池进行检测及均匀充电或放电。在对电池组进行充电或放电时，能保证电池组中的每一个蓄电池不会发生过充电或过放电的情况。 (4)电压钳位：具备目标到达判断削减工作电流机制，测试过程中让电池组中的电芯的电压无限接近于目标阀值。 (5)显示屏：液晶显示屏能快速显示所有实时数据及图表，具备生成数据报表，并支持触摸式操作，人性化的输入方式及菜单设计简化了操作过程。 (6)具备远程升级维护功能。 (7)可任意勾选某电芯进行选择性测试。不勾选不测试启动。 |  | 1 | 台
2 | 动力电池气密测试仪 | (1)高灵敏度：高灵敏度压力感应，大幅提升测试精度与稳定性。 (2)大屏显示：7英寸大屏触摸显示，测试过程及数据一目了然。 (3)支持扫码枪：支持扫码枪接入，直接扫码显示待测件串号。 (4)进程可视化：测试过程可显示各阶段进度时间。 (5)压力值双显示：具备压力表盘实时显示以及过程进程压力曲线显示。 (6)参数管理：可预置标准件项目测试参数，直接调用即可，方便快捷。 (7)参数设置：可预设工件号、容积、压力、各阶段时间、泄露限值等参数。 (8)智能报警：测试异常或失败时会发出声光报警，安全无忧。 (9)远程管理：支持远程提交测试数据至平台以及远程程序升级。 |  | 1 | 台
3 | 吉利几何G6动力电池气密测试适配套件 | (1)能对吉利几何G6动力电池防爆阀及高、低压接口进行密封及适配。 (2)能适用于动力电池气密测试仪。 |  | 1 | 套
4 | 吉利几何G6动力电池模组 | (1)电池类型：三元锂离子电池。 (2)模组组成：6串。 |  | 1 | 个
5 | 锂电池内阻测试仪 | (1)电池类型：内置可充电电池。 (2)内阻分辨率≤0.00001Ω，量程：≤200.00Ω。 (3)电压分辨率≤0.00001V，量程：≤±99.999V。 |  | 1 | 台
6 | 绝缘手套 | (1)耐压等级：0级或≥1000V |  | 8 | 双
7 | 抗静电手套 | (1)规格：≥9寸 (2)净重：≥30g (3)材质：尼龙碳丝 |  | 20 | 双
| 合计 | [5 empty] | 0

## Sheet3
序号 | 名称 | 数量 | 单位 | 单价（元） | 总价（元）
1 | 锂电池模组均衡维护系统 | 1 | 台 | 33000 | 33000
2 | 动力电池气密测试仪 | 1 | 台 | 18000 | 18000
3 | 吉利几何G6动力电池气密测试适配套件 | 1 | 套 | 3000 | 3000
4 | 吉利几何G6动力电池模组 | 1 | 个 | 1800 | 1800
5 | 锂电池内阻测试仪 | 1 | 台 | 400 | 400
6 | 绝缘手套 | 8 | 双 | 200 | 1600
7 | 抗静电手套 | 20 | 双 | 10 | 200
合计: |  |  |  |  | 58000